## Sheet4
深圳市安安森电子科技有限公司
Shenzhen A&S Power Technology Co.,Ltd
Add:Rm1312,A Block,Weidonglong Business building,No.2 QingLong RD,Longhua,Shenzhen,China Tel:+86-755-2816 9348 Fax:+86-755-8415 7385 Web:szaspower.com Email:sales @szaspower.com
型号PN 参数Parameter | AS-1206 | AS-1210 | AS-1212 | AS-1218 | AS-1220 | AS-1236 | AS-1250 | AS-12100 | AS-12150 | AS-12200
标称电压Nominal voltage | 12.8V | 12.8V | 12.8V | 12.8V | 12.8V | 12.8V | 12.8V | 12.8V | 12.8V | 12.8V
标称容量Nominal capacity | 6Ah | 10Ah | 12Ah | 18Ah | 20Ah | 36Ah | 50Ah | 100Ah | 150Ah | 200Ah
负载功率Load power | ≤100W | ≤100W | ≤200W | ≤300W | ≤300W | ≤400W | ≤500W | ≤1000W | ≤1000W | ≤2000W
组合规格Configuration | 4S1P | 4S2P | 4S2P | 4S3P | 4S4P | 4S6P | 4S1P | 4S2P | 4S3P | 4S4P
尺寸Dimension(L*W*T)mm | 90*70*107 | 151*65*100 | 151*98*101 | 181*77*167 | 181*77*167 | 198*166*170 | 229*138*213 | 328*172*215 | 328*172*215 | 522*240*218
重量Weight approx (kg) | 0.7kg | 0.9kg | 1.3kg | 1.9kg | 2.1kg | 4.5kg | 6.5kg | 11.8kg | 16.5kg | 26kg
最大持续充电电流 Max contin. charge current | 6A | 10A | 12A | 18A | 20A | 36A | 50A | 100A | 100A | 100A
最大持续放电电流 Max contin. discharge current | 10A | 10A | 20A | 30A | 30A | 40A | 50A | 100A | 100A | 200A
峰值放电电流 Peak discharge current | 20A (10S) | 20A (10S) | 40A(10S) | 60A(10S) | 60A(10S) | 80A(10S) | 100A(10S) | 200A(10S) | 200A(10S) | 200A(10S)
充电温度Charge temperature | 0~+45℃ | 0~+45℃ | 0~+45℃ | 0~+45℃ | 0~+45℃ | 0~+45℃ | 0~+45℃ | 0~+45℃ | 0~+45℃ | 0~+45℃
放电温度Discharge temperature | -20~+60℃ | -20~+60℃ | -20~+60℃ | -20~+60℃ | -20~+60℃ | -20~+60℃ | -20~+60℃ | -20~+60℃ | -20~+60℃ | -20~+60℃
存储温度Storage temperature | -10~+45℃ | -10~+45℃ | -10~+45℃ | -10~+45℃ | -10~+45℃ | -10~+45℃ | -10~+45℃ | -10~+45℃ | -10~+45℃ | -10~+45℃
型号PN 参数Parameter | AS-2450 | AS-24100 | AS-24200 | AS-4850 | AS-4860 | AS-48100
标称电压Nominal voltage | 25.6V | 25.6V | 25.6V | 51.2V | 51.2V | 51.2V
标称容量Nominal capacity | 50Ah | 100Ah | 200Ah | 50Ah | 60Ah | 100Ah
负载功率Load power | ≤1000W | ≤2000W | ≤2000W | ≤2000W | ≤2000W | ≤4000W
组合规格Configuration | 8S1P | 8S2P | 8S1P | 16S1P | 16S1P | 16S1P
尺寸Dimension(L*W*T)mm | 328*172*215 | 405*173*208 | 521*269*220 | 405*173*208 | 405*173*208 | 521*269*220
重量Weight approx (kg) | 11.8kg | 21kg | 42kg | 21kg | 23kg | 42kg
最大持续充电电流 Max contin. charge current | 50A | 100A | 100A | 50A | 60A | 100A
最大持续放电电流 Max contin. discharge current | 50A | 100A | 100A | 50A | 60A | 100A
峰值放电电流 Peak discharge current | 100A (10S) | 200A (10S) | 200A(10S) | 100A(10S) | 120A(10S) | 200A(10S)
充电温度Charge temperature | 0~+45℃ | 0~+45℃ | 0~+45℃ | 0~+45℃ | 0~+45℃ | 0~+45℃
放电温度Discharge temperature | -20~+60℃ | -20~+60℃ | -20~+60℃ | -20~+60℃ | -20~+60℃ | -20~+60℃
存储温度Storage temperature | -10~+45℃ | -10~+45℃ | -10~+45℃ | -10~+45℃ | -10~+45℃ | -10~+45℃